## Match
device_tag | quantity | description | manufacturer | model_number | status | procos_artikel | procos_fabcode | procos_omschrijving
100F0 | 1 | CIRCUIT-BREAKER, 2P, 4A, C-CHAR, 15KA | EATON | FAZ-C4/2 | NIET GEVONDEN
100Q0 | 1 | MAINTENANCE SWITCHES ON−OFF | ITSME | T0-1-102/V/SVB | MATCH (fab niet gemapt, op type alleen) | EAT.T0-1-102/V/SVB | KLOZAL | keuzeschakelaar 0-1 2p front 48x48mm, best.nr. 095824
100Q0 | 1 | Mounting bracket | EATON | ZAV-T0 | NIET GEVONDEN
100Q0 | 1 | Mounting bracket | EATON | ZVV-T0 | NIET GEVONDEN
101U4 | 1 | POWER SUPPLY, 1 PHASE, 85…264VAC, 24VDC 1,3A | SIEMENS | 6EP3331-6SB00-0AY0 | MATCH | SIE.6EP3331-6SB00-0AY0 | SIEHAA | LOGO! Power 24 Vdc 1.3 A, aansluitspanning 100-240 Vac/110-300 Vdc
101U4 | 1 | RESIDUAL CURRENT DEVICE, 1P+N, 6A/30MA, C-CHAR, 6KA | SIEMENS | 5SU1656-6KK06 | MATCH | SIE.5SU1656-6KK06 | SIEHAA | Aardlekautomaat klasse A, 70mm, 6kA, 0,3A, 1p+N, kar.B, 6A
104U0 | 1 | Signal conditioner | PHOENIX CONTACT | MINI MCR-SL-SHUNT-UI-NC | MATCH | PHO.MINI MCR-SL-SHUNTUINC | PHOZEV | Scheidingsversterker, 3-weg, 24Vdc, 0-4..20mA, voor galv. scheiding, schroefaansl., niet geconfig.., bestelnr: 2810780
104U5 | 1 | Signal conditioner | PHOENIX CONTACT | MINI MCR-SL-SHUNT-UI-NC | MATCH | PHO.MINI MCR-SL-SHUNTUINC | PHOZEV | Scheidingsversterker, 3-weg, 24Vdc, 0-4..20mA, voor galv. scheiding, schroefaansl., niet geconfig.., bestelnr: 2810780
200A1 | 1 | CPU, 24VDC, 75KB MEMORY, ETHERNET, I/O INTEGRATED | SIEMENS | 6ES7212-1AE40-0XB0 | MATCH | SIE.6ES7212-1AE40-0XB0 | SIEHAA | SIMATIC S7-1200, CPU 1212C, DC/DC/DC, ONBOARD 8 DI 24V DC; 6 DO 24 V DC; 2 AI 0 - 10V DC, PROGRAM/DATA 75 KB
200A1 | 1 | MEMORY CARD, 4MB | SIEMENS | 6ES7 954-8LC02-0AA0 | NIET GEVONDEN
200A2 | 1 | DIGITAL OUTPUT MODULE | SIEMENS | 6ES7222-1BD30-0XB0 | MATCH | SIE.6ES7222-1BD30-0XB0 | SIEHAA | SIMATIC S7-1200, DIGITAL OUTPUT SB 1222, 4DQ, 24VDC 200KHZ
200A3 | 1 | ANALOG OUTPUT, 4 X U / I | SIEMENS | 6ES7232-4HD32-0XB0 | MATCH | SIE.6ES7232-4HD32-0XB0 | SIEHAA | SIMATIC S7-1200, ANALOG OUTPUT, SM 1232, 4 AO, +/-10V, 14 BIT RESOLUTION, OR 0-20 MA, 13 BIT RESOLUTION,
200A3 | 1 | PATCH CABLE, CAT 6, S/STP, LSZH, 1M, GREY | Intronics | FB 9001 | MATCH (fab niet gemapt, op type alleen) | INS.FB 9001 | ACTHON | SSTP Patchkabel CAT6 LSZH, 1mtr
204S7 | 1 | KEYLOCK SWITCH, 2 POSITION 60°, IP65 | EATON | M22-WRS | NIET GEVONDEN
204S7 | 1 | CONTACT BLOCK, 1NO, SCREW CONNECTION, FRONT FIXING | EATON | M22-K10 | NIET GEVONDEN
204S7 | 1 | ADAPTER | EATON | M22-A | NIET GEVONDEN
205K3 | 1 | AUXILIARY CONTACTOR, 2CO, 24VDC, POLARITY AND WHEELING DIODE, LED, TESTBUTTON | FINDER | 40.52.9.024.0000 | MATCH | FIN.40.52.9.024.0000 | FINAMS | Miniature PCB relay 8A 24VDC 2 pole
205K3 | 1 | PLUG-IN BASE, 8 PIN, SCREW CONNECTION, BLUE | FINDER | 95.95.3 | NIET GEVONDEN
205K4 | 1 | AUXILIARY CONTACTOR, 2CO, 24VDC, POLARITY AND WHEELING DIODE, LED, TESTBUTTON | FINDER | 40.52.9.024.0000 | MATCH | FIN.40.52.9.024.0000 | FINAMS | Miniature PCB relay 8A 24VDC 2 pole
205K4 | 1 | PLUG-IN BASE, 8 PIN, SCREW CONNECTION, BLUE | FINDER | 95.95.3 | NIET GEVONDEN
205K5 | 1 | AUXILIARY CONTACTOR, 1CO, 6A, 24VDC, PUSH-IN-CONNECTION | PHOENIX CONTACT | PLC-RPT- 24DC/21 | MATCH | PHO.PLC-RPT- 24DC/21 | PHOZEV | PLC-relais 24Vdc 1 wisselcontact met vermogenscontact, push-in aansluiting Best: 2900299
205K6 | 1 | AUXILIARY CONTACTOR, 1CO, 6A, 24VDC, PUSH-IN-CONNECTION | PHOENIX CONTACT | PLC-RPT- 24DC/21 | MATCH | PHO.PLC-RPT- 24DC/21 | PHOZEV | PLC-relais 24Vdc 1 wisselcontact met vermogenscontact, push-in aansluiting Best: 2900299
205K7 | 1 | AUXILIARY CONTACTOR, 1CO, 6A, 24VDC, PUSH-IN-CONNECTION | PHOENIX CONTACT | PLC-RPT- 24DC/21 | MATCH | PHO.PLC-RPT- 24DC/21 | PHOZEV | PLC-relais 24Vdc 1 wisselcontact met vermogenscontact, push-in aansluiting Best: 2900299
205K8 | 1 | AUXILIARY CONTACTOR, 1CO, 6A, 24VDC, PUSH-IN-CONNECTION | PHOENIX CONTACT | PLC-RPT- 24DC/21 | MATCH | PHO.PLC-RPT- 24DC/21 | PHOZEV | PLC-relais 24Vdc 1 wisselcontact met vermogenscontact, push-in aansluiting Best: 2900299
206H1 | 1 | INDICATOR, IP67, GREEN | EATON | M22-L-G | NIET GEVONDEN
206H1 | 1 | ADAPTER | EATON | M22-A | NIET GEVONDEN
206H1 | 1 | LED, 12...30VAC/DC , 15MA, SCREW CONNECTION, FRONT FIXING, WHITE | EATON | M22-LED-W | NIET GEVONDEN
206K4 | 1 | AUXILIARY CONTACTOR, 1CO, 6A, 24VDC, PUSH-IN-CONNECTION | PHOENIX CONTACT | PLC-RPT- 24DC/21 | MATCH | PHO.PLC-RPT- 24DC/21 | PHOZEV | PLC-relais 24Vdc 1 wisselcontact met vermogenscontact, push-in aansluiting Best: 2900299
206K5 | 1 | AUXILIARY CONTACTOR, 1CO, 6A, 24VDC, PUSH-IN-CONNECTION | PHOENIX CONTACT | PLC-RPT- 24DC/21 | MATCH | PHO.PLC-RPT- 24DC/21 | PHOZEV | PLC-relais 24Vdc 1 wisselcontact met vermogenscontact, push-in aansluiting Best: 2900299
300U1 | 1 | HMI, 24VDC, 7", TOUCH, TFT, 16M COLORS, 12MB, PROFINET, PROFIBUS, 12MB, IP65 | SIEMENS | 6AV2124-0GC01-0AX0 | MATCH | SIE.6AV2124-0GC01-0AX0 | SIEHAA | ***UITLOOP*** Simatic HMI TP700 Comfort, comfort panel, touch operation, 7" widescreen TFT-display, 16 MIO colors, profi
PANEEL | 0 | CABLE GLAND, M12X1,5, 3…6,5MM, POLYAMIDE, -40…100°C, IP68, GREY | HUMMEL | HSK-K M12X1,5 3…6,5MM GRIJS _ _ _ | NIET GEVONDEN
PANEEL | 0 | LOCK NUT, M12X1,5, POLYAMIDE, -40…100°C, GREY | HUMMEL | GM-FS M12X1,5 GRIJS _ _ | NIET GEVONDEN
PANEEL | 0 | CABLE GLAND, M16X1,5, 5…10MM, POLYAMIDE, -40…100°C, IP68, GREY | HUMMEL | HSK-K M16X1, 5…10MM GRIJS _ _ _ | NIET GEVONDEN
PANEEL | 0 | LOCK NUT, M16X1,5, POLYAMIDE, -40…100°C, GREY | HUMMEL | GM-FS M16X1,5 GRIJS _ _ | NIET GEVONDEN
PANEEL | 0 | CABLE GLAND, M20X1,5, 6…12MM, POLYAMIDE, -40…100°C, IP68, GREY | HUMMEL | HSK-K M20X1, 6…12MM GRIJS _ _ _ | NIET GEVONDEN
PANEEL | 0 | LOCK NUT, M20X1,5, POLYAMIDE, -40…100°C, GREY | HUMMEL | GM-FS M20X1,5 GRIJS _ _ | NIET GEVONDEN
PANEEL | 0 | CABLE GLAND, M25X1,5, 13…18MM, POLYAMIDE, -40…100°C, IP68, GREY | HUMMEL | HSK-K M25X1,5 13…18MM 30 GRIJS _ _ _ _ | NIET GEVONDEN
PANEEL | 0 | LOCK NUT, M25X1,5, POLYAMIDE, -40…100°C, GREY | HUMMEL | GM-FS M25X1,5 GRIJS _ _ | NIET GEVONDEN
PANEEL | 0 | CABLE GLAND, M32X1,5, 18…25MM, POLYAMIDE, -40…100°C, IP68, GREY | HUMMEL | HSK-K M32X1,5 18…25MM GRIJS _ _ _ | NIET GEVONDEN
PANEEL | 0 | LOCK NUT, M32X1,5, POLYAMIDE, -40…100°C, GREY | HUMMEL | GM-FS M32X1,5 GRIJS _ _ | NIET GEVONDEN
PANEEL | 0 | CABLE GLAND SPACER, M20, 6X2MM, ELASTOMER, -40…100°C | HUMMEL | 1.089.1301.19 | MATCH | HUM.1089130119 | HUMZEV | HSK-ME Inzetstuk voor HSK-K, M20 x 1,5, boringen 6 x 3
PANEEL | 0 | CABLE GLAND SPACER, M25, 4X5MM, ELASTOMER, -40…100°C | HUMMEL | 1.089.2103.19 | MATCH | HUM.1089210319 | HUMZEV | HSK-ME Inzetstuk voor HSK-K, M25 x 1,5, boringen 4 x 5
PANEEL | 0 | CABLE GLAND SPACER, M25, 4X6MM, ELASTOMER, -40…100°C | HUMMEL | 1.089.2100.19 | MATCH | HUM.1089210019 | HUMZEV | HSK-ME Inzetstuk voor HSK-K, M25 x 1,5, boringen 4 x 6
PANEEL | 0 | CABLE GLAND SPACER, M32, 6X6,5MM, ELASTOMER, -40…100°C | HUMMEL | 1.089.2900.19 | MATCH | HUM.1089290019 | HUMZEV | HSK-ME Inzetstuk voor HSK-K, M32 x 1,5, boringen 6 x 6,5
PANEEL | 0 | SUPPORT | PHOENIX CONTACT | AB/SS-M | MATCH | PHO.AB/SS-M | PHOZEV | ondersteuningsblok met elektrische verbinding best.nr. 3025888
PANEEL | 0 | SCHERMAANSLUITKLEM, 3...8MM | PHOENIX CONTACT | SK 8 | MATCH | PHO.SK 8 | PHOZEV | Schermklem 3-8mm, bestelnr. 3025163
PANEEL | 0 | SCHERMAANSLUITKLEM, 3...14MM | PHOENIX CONTACT | SK 14 | MATCH | PHO.SK 14 | PHOZEV | Schermklem 3-14mm, bestelnr. 3025176
PANEEL | 0 | SHIELD CONNECTION, 5...20MM | PHOENIX CONTACT | SK 20 | MATCH | PHO.SK 20 | PHOZEV | Schermklem 5-20mm, bestelnr. 3025189
PANEEL | 0 | SHIELD CONNECTION, 20...35MM | PHOENIX CONTACT | SK 35 | MATCH | PHO.SK 35 | PHOZEV | Schermklem 20-35mm, bestelnr. 3026463
PANEEL | 0 | BUSBAR, 10X3, L=1000MM | PHOENIX CONTACT | NLS-CU 3/10 SN 1000MM | NIET GEVONDEN
PV | 4 | 2 STACK TERMINAL, PUSH-IN-CONNECTION | PHOENIX CONTACT | PTTB 2,5-PV | MATCH | PHO.PTTB 2,5-PV | PHOZEV | Aansluitklem Best: 3210583
PV | 2 | END COVER | PHOENIX CONTACT | D-PTTB 2,5 | MATCH | PHO.D-PTTB 2,5 | PHOZEV | Eindplaat Best: 3211634
X0 | 4 | TERMINAL, PUSH-IN-CONNECTION | PHOENIX CONTACT | PT 2,5 | MATCH | PHO.PT 2,5 | PHOZEV | PIT push-in-aansluitklem 0,14 - 4mm², 24A, grijs, artikelnr. 3209510
X0 | 1 | TERMINAL, GREEN/YELLOW, PUSH-IN-CONNECTION, CONNECTOR CONNECTION | PHOENIX CONTACT | PT 2,5/1P-PE | MATCH | PHO.PT 2,5/1P-PE | PHOZEV | Aansluitklem Best: 3210059
X0 | 1 | END COVER | PHOENIX CONTACT | D-ST 2,5 | MATCH | PHO.D-ST 2,5 | PHOZEV | Eindplaat grijs best.nr. 3030417
X0 | 2 | END BRACKET | PHOENIX CONTACT | CLIPFIX 35 | MATCH | PHO.CLIPFIX 35 | PHOZEV | Universele eindsteun best.nr. 3022218
X0 | 1 | TERMINAL, GREEN/YELLOW, PUSH-IN-CONNECTION | PHOENIX CONTACT | PT 2,5-PE | MATCH | PHO.PT 2,5-PE | PHOZEV | PIT push-in-aardklem 0,14 - 4mm², groen/geel, artikelnr. 3209536
X1 | 5 | TERMINAL, PUSH-IN-CONNECTION | PHOENIX CONTACT | PT 2,5 | MATCH | PHO.PT 2,5 | PHOZEV | PIT push-in-aansluitklem 0,14 - 4mm², 24A, grijs, artikelnr. 3209510
X1 | 1 | END COVER | PHOENIX CONTACT | D-ST 2,5 | MATCH | PHO.D-ST 2,5 | PHOZEV | Eindplaat grijs best.nr. 3030417
X2 | 2 | 2 STACK TERMINAL, PUSH-IN-CONNECTION | PHOENIX CONTACT | PTTBS 2,5 | MATCH | PHO.PTTBS 2,5 | PHOZEV | PIT push-in- twee-etageklem 0,14 - 2,5mm², 24A, grijs, lessenaar bouwvorm, artikelnr. 3209604
X2 | 1 | END COVER | PHOENIX CONTACT | D-STTBS 2,5 | MATCH | PHO.D-STTBS 2,5 | PHOZEV | Eindplaat best.nr. 3038503
X3 | 2 | 2 STACK TERMINAL, PUSH-IN-CONNECTION | PHOENIX CONTACT | PTTBS 2,5 | MATCH | PHO.PTTBS 2,5 | PHOZEV | PIT push-in- twee-etageklem 0,14 - 2,5mm², 24A, grijs, lessenaar bouwvorm, artikelnr. 3209604
X3 | 1 | END COVER | PHOENIX CONTACT | D-STTBS 2,5 | MATCH | PHO.D-STTBS 2,5 | PHOZEV | Eindplaat best.nr. 3038503
X4 | 1 | 2 STACK TERMINAL, PUSH-IN-CONNECTION | PHOENIX CONTACT | PTTBS 2,5 | MATCH | PHO.PTTBS 2,5 | PHOZEV | PIT push-in- twee-etageklem 0,14 - 2,5mm², 24A, grijs, lessenaar bouwvorm, artikelnr. 3209604
X4 | 1 | END COVER | PHOENIX CONTACT | D-STTBS 2,5 | MATCH | PHO.D-STTBS 2,5 | PHOZEV | Eindplaat best.nr. 3038503
X5 | 3 | 2 STACK TERMINAL, PUSH-IN-CONNECTION | PHOENIX CONTACT | PTTBS 2,5 | MATCH | PHO.PTTBS 2,5 | PHOZEV | PIT push-in- twee-etageklem 0,14 - 2,5mm², 24A, grijs, lessenaar bouwvorm, artikelnr. 3209604
X5 | 1 | 2 STACK TERMINAL, GREEN/YELLOW, PUSH-IN-CONNECTION | PHOENIX CONTACT | PTTBS 2,5-PE | MATCH | PHO.PTTBS 2,5-PE | PHOZEV | PIT push-in- twee-etage aardklem 0,14 - 2,5mm², 24A, groen/geel, lessenaar bouwvorm, artikelnr. 3209620
X5 | 1 | END COVER | PHOENIX CONTACT | D-STTBS 2,5 | MATCH | PHO.D-STTBS 2,5 | PHOZEV | Eindplaat best.nr. 3038503
X6 | 1 | 2 STACK TERMINAL, PUSH-IN-CONNECTION | PHOENIX CONTACT | PTTBS 2,5 | MATCH | PHO.PTTBS 2,5 | PHOZEV | PIT push-in- twee-etageklem 0,14 - 2,5mm², 24A, grijs, lessenaar bouwvorm, artikelnr. 3209604
X6 | 1 | 2 STACK TERMINAL, GREEN/YELLOW, PUSH-IN-CONNECTION | PHOENIX CONTACT | PTTBS 2,5-PE | MATCH | PHO.PTTBS 2,5-PE | PHOZEV | PIT push-in- twee-etage aardklem 0,14 - 2,5mm², 24A, groen/geel, lessenaar bouwvorm, artikelnr. 3209620
X6 | 1 | END COVER | PHOENIX CONTACT | D-STTBS 2,5 | MATCH | PHO.D-STTBS 2,5 | PHOZEV | Eindplaat best.nr. 3038503
X7 | 2 | 2 STACK TERMINAL, PUSH-IN-CONNECTION | PHOENIX CONTACT | PTTBS 2,5 | MATCH | PHO.PTTBS 2,5 | PHOZEV | PIT push-in- twee-etageklem 0,14 - 2,5mm², 24A, grijs, lessenaar bouwvorm, artikelnr. 3209604
X7 | 1 | END COVER | PHOENIX CONTACT | D-STTBS 2,5 | MATCH | PHO.D-STTBS 2,5 | PHOZEV | Eindplaat best.nr. 3038503
X8 | 4 | 2 STACK TERMINAL, PUSH-IN-CONNECTION | PHOENIX CONTACT | PTTBS 2,5 | MATCH | PHO.PTTBS 2,5 | PHOZEV | PIT push-in- twee-etageklem 0,14 - 2,5mm², 24A, grijs, lessenaar bouwvorm, artikelnr. 3209604
X8 | 1 | END COVER | PHOENIX CONTACT | D-STTBS 2,5 | MATCH | PHO.D-STTBS 2,5 | PHOZEV | Eindplaat best.nr. 3038503
X9 | 1 | 2 STACK TERMINAL, PUSH-IN-CONNECTION | PHOENIX CONTACT | PTTBS 2,5 | MATCH | PHO.PTTBS 2,5 | PHOZEV | PIT push-in- twee-etageklem 0,14 - 2,5mm², 24A, grijs, lessenaar bouwvorm, artikelnr. 3209604

## Samenvatting
PDF: 126-0053 Cabinet Lineator Controller.pdf
Rijen: 76
Match-percentage: 69.7%
Status | Aantal | %
MATCH | 51 | 67.1%
NIET GEVONDEN | 23 | 30.3%
MATCH (fab niet gemapt, op type alleen) | 2 | 2.6%
TOTAAL | 76 | 100.0%